## ZF24-90-0111 (hidden)
SHANGHAI SUNGLOW PRINTNG CO,.LTD
上海翔港印务有限公司
FINAL INSPECTION REPORT | [12 empty] | 附件9.4.1 Rev.06
最终检验报告
Customer 客 户 |  | ESTEE LAUDER |  |  |  | 送货单号 |  |  |  | Inspection Date 检验日期 |  | 2015-03-25
[6 empty] | Sunsun No. 产品编号 |  | 4500822329
Product Description 产品名称 |  | F'15 GWP CARTON |  |  |  | Job No. 工程单号 |  | XG15020001 |  | Delivery Date 送货日期 |  | 2015-03-27
Customer Item Code客户产品代码 |  | ZF24-90-0111 |  |  |  | Production Date日期 |  |  |  | QC Tnspector 检验人 |  | 陶亚萍
Sampling Plan 抽样计划 |  | GB/T2828 |  |  | Critical(AQL= 0 ) |  |  |  | Major(AQL=_1.0_) |  | Minor(AQL=_2.5_)
Lot Size 批量 | 34250 | Sample Size 抽样数量 |  | 80 | Accpt:_0_pc |  | Reject:_0_pc |  | Accpt:_2_pc | Reject:_3_pc | Accpt:_5_pc |  | Reject:_6_pc
缺陷分类 |  | 缺陷项目 | [6 empty] | 需检查项目 请打“√” | 发现的缺陷描述 |  | 缺陷类别
[12 empty] | 严重 Critical | 主要 Major | 次要 Minor
A.制版不良: |  | a.字蹦 b.尺寸不符 c.辅助线位置不对 d.套版不正 e.版面脏迹未消干净 f.其它: | [6 empty] | √ |  |  | 0 | 0 | 0
B.印刷不良 |  | a.色偏b.套印不正c.水干d.水大e.刮花/拖花f.粘花g.喷粉花h.针位不一致i.滴油j.滴水k.字蹦l.墨屎m.重影n.印油不良 o.白页 p.条形码 q.其它: | [6 empty] | √ |  |  | 0 | 0 | 0
C.烫金/击凸不良 |  | a.套位不正 b. 烫金不牢 c. 烫金断裂/有孔 d. 漏烫金 e. 粘金 f. 掉金粉 g.其它: | [6 empty] | √ |  |  | 0 | 0 | 0
D.表面处理不良 |  | a.过油粘花 b.哑色 c.吸塑不稳 d.过错油 e.磨光粘花f.UV不良 g.覆膜打皱 h.气泡 i.其它: | [6 empty] | √ |  |  | 0 | 0 | 0
E.厚度加工不良 |  | a.对裱裂开 b.胶水痕 c. 爆坑 d.裱后伸长 e.裱后弯曲f.短坑 g.甩坑 h.裱坑针位不一致 i.其它:
F.啤压不良 |  | a.爆线b.啤走位c.尺寸不符d.啤不穿e.扭线f.形状不符 g.压线不良 h.刀线变形 i.其它: | [6 empty] | √ |  |  | 0 | 0 | 0
G.制盒不良 |  | a.粘口脱离b.胶水痕c.粘花盒面d.粘位不正e.胶片不符f.压线 g.扣底爆线 h.其它: | [6 empty] | √ |  |  | 0 | 0 | 0
H.手工不良 |  | a.褶皱痕b.拖花c.污迹d.混错货e.折线不正f.页数不对g.混贴标签 h.其它: | [6 empty] | √ |  |  | 0 | 0 | 0
I.包装不良 |  | a.数量不对b.带痕c.装箱尺寸不符d.混装e.将坏货包装f.标记不对 h.放位不符 i.其它: | [6 empty] | √ |  |  | 0 | 0 | 0
J.搬运不良 |  | a.碰坏 b.损坏 c.缺失 d.其它: | [6 empty] | √ |  |  | 0 | 0 | 0
K.其它
总计： | [11 empty] | 0 | 0 | 0
Test Items(测试项目）：
1.Paper Type(纸类） |  | 350克白卡 |  |  | 2.纸质厚度(mm):(+10%) |  |  |  | 0.47 | 3.材料体积(cm3):(±10%)
3.产品尺寸（mm): |  | Length(长） |  | 127 |  | Width(宽） |  | 127 |  | Depth(高） | 55.4
4.产品重量(g)：(+10%) |  |  |  |  | 光泽度： |  | 度 |  |  | 胶水牢度(撕破) |  | ■ 合格 □ 不合格
耐磨: | ■ 合格 □ 不合格 |  |  |  | 爆破强度： |  | kg/cm2 |  |  | 其他：
3M810胶带牢度: ■合格 □ 不合格 |  |  |  |  | 耐黄变: |  | □ 合格 □ 不合格
检验结果： |  | ■ | 接 受 — |  | 可进行出货
|  | □ | 不接受 — |  | □重选/ □返工 / □特准出货
|  |  |  | — | 其它方法
QA经理/QA工程师复核：
保存期限：1年

## ZF53-90-0111 (hidden)
SHANGHAI SUNGLOW PRINTNG CO,.LTD
上海翔港印务有限公司
FINAL INSPECTION REPORT | [12 empty] | 附件9.4.1 Rev.06
最终检验报告
Customer 客 户 |  | ESTEE LAUDER |  |  |  | 送货单号 |  |  |  | Inspection Date 检验日期 |  | 2015-03-25
[6 empty] | Sunsun No. 产品编号 |  | 4500820626
Product Description 产品名称 |  | F'15 GWP CARTON |  |  |  | Job No. 工程单号 |  | XG15010281 |  | Delivery Date 送货日期 |  | 2015-03-31
Customer Item Code客户产品代码 |  | ZF53-90-0111 |  |  |  | Production Date日期 |  |  |  | QC Tnspector 检验人 |  | 陶亚萍
Sampling Plan 抽样计划 |  | GB/T2828 |  |  | Critical(AQL= 0 ) |  |  |  | Major(AQL=_1.0_) |  | Minor(AQL=_2.5_)
Lot Size 批量 | 5781 | Sample Size 抽样数量 |  | 50 | Accpt:_0_pc |  | Reject:_0_pc |  | Accpt:_1_pc | Reject:_2_pc | Accpt:_3_pc |  | Reject:_4_pc
缺陷分类 |  | 缺陷项目 | [6 empty] | 需检查项目 请打“√” | 发现的缺陷描述 |  | 缺陷类别
[12 empty] | 严重 Critical | 主要 Major | 次要 Minor
A.制版不良: |  | a.字蹦 b.尺寸不符 c.辅助线位置不对 d.套版不正 e.版面脏迹未消干净 f.其它: | [6 empty] | √ |  |  | 0 | 0 | 0
B.印刷不良 |  | a.色偏b.套印不正c.水干d.水大e.刮花/拖花f.粘花g.喷粉花h.针位不一致i.滴油j.滴水k.字蹦l.墨屎m.重影n.印油不良 o.白页 p.条形码 q.其它: | [6 empty] | √ |  |  | 0 | 0 | 0
C.烫金/击凸不良 |  | a.套位不正 b. 烫金不牢 c. 烫金断裂/有孔 d. 漏烫金 e. 粘金 f. 掉金粉 g.其它: | [6 empty] | √ |  |  | 0 | 0 | 0
D.表面处理不良 |  | a.过油粘花 b.哑色 c.吸塑不稳 d.过错油 e.磨光粘花f.UV不良 g.覆膜打皱 h.气泡 i.其它: | [6 empty] | √ |  |  | 0 | 0 | 0
E.厚度加工不良 |  | a.对裱裂开 b.胶水痕 c. 爆坑 d.裱后伸长 e.裱后弯曲f.短坑 g.甩坑 h.裱坑针位不一致 i.其它:
F.啤压不良 |  | a.爆线b.啤走位c.尺寸不符d.啤不穿e.扭线f.形状不符 g.压线不良 h.刀线变形 i.其它: | [6 empty] | √ |  |  | 0 | 0 | 0
G.制盒不良 |  | a.粘口脱离b.胶水痕c.粘花盒面d.粘位不正e.胶片不符f.压线 g.扣底爆线 h.其它: | [6 empty] | √ |  |  | 0 | 0 | 0
H.手工不良 |  | a.褶皱痕b.拖花c.污迹d.混错货e.折线不正f.页数不对g.混贴标签 h.其它: | [6 empty] | √ |  |  | 0 | 0 | 0
I.包装不良 |  | a.数量不对b.带痕c.装箱尺寸不符d.混装e.将坏货包装f.标记不对 h.放位不符 i.其它: | [6 empty] | √ |  |  | 0 | 0 | 0
J.搬运不良 |  | a.碰坏 b.损坏 c.缺失 d.其它: | [6 empty] | √ |  |  | 0 | 0 | 0
K.其它
总计： | [11 empty] | 0 | 0 | 0
Test Items(测试项目）：
1.Paper Type(纸类） |  | 350克白卡 |  |  | 2.纸质厚度(mm):(+10%) |  |  |  | 0.47 | 3.材料体积(cm3):(±10%)
3.产品尺寸（mm): |  | Length(长） |  | 136 |  | Width(宽） |  | 94 |  | Depth(高） | 50
4.产品重量(g)：(+10%) |  |  |  |  | 光泽度： |  | 度 |  |  | 胶水牢度(撕破) |  | ■ 合格 □ 不合格
耐磨: | ■ 合格 □ 不合格 |  |  |  | 爆破强度： |  | kg/cm2 |  |  | 其他：
3M810胶带牢度: ■合格 □ 不合格 |  |  |  |  | 耐黄变: |  | □ 合格 □ 不合格
检验结果： |  | ■ | 接 受 — |  | 可进行出货
|  | □ | 不接受 — |  | □重选/ □返工 / □特准出货
|  |  |  | — | 其它方法
QA经理/QA工程师复核：
保存期限：1年

## ZF53-90-0111 (1) (hidden)
SHANGHAI SUNGLOW PRINTNG CO,.LTD
上海翔港印务有限公司
FINAL INSPECTION REPORT | [12 empty] | 附件9.4.1 Rev.06
最终检验报告
Customer 客 户 |  | ESTEE LAUDER |  |  |  | 送货单号 |  |  |  | Inspection Date 检验日期 |  | 2015-03-25
[6 empty] | Sunsun No. 产品编号 |  | 4500820627
Product Description 产品名称 |  | F'15 GWP CARTON |  |  |  | Job No. 工程单号 |  | XG15010284 |  | Delivery Date 送货日期 |  | 2015-03-31
Customer Item Code客户产品代码 |  | ZF53-90-0111 |  |  |  | Production Date日期 |  |  |  | QC Tnspector 检验人 |  | 陶亚萍
Sampling Plan 抽样计划 |  | GB/T2828 |  |  | Critical(AQL= 0 ) |  |  |  | Major(AQL=_1.0_) |  | Minor(AQL=_2.5_)
Lot Size 批量 | 510 | Sample Size 抽样数量 |  | 20 | Accpt:_0_pc |  | Reject:_0_pc |  | Accpt:_0_pc | Reject:_1_pc | Accpt:_1_pc |  | Reject:_2_pc
缺陷分类 |  | 缺陷项目 | [6 empty] | 需检查项目 请打“√” | 发现的缺陷描述 |  | 缺陷类别
[12 empty] | 严重 Critical | 主要 Major | 次要 Minor
A.制版不良: |  | a.字蹦 b.尺寸不符 c.辅助线位置不对 d.套版不正 e.版面脏迹未消干净 f.其它: | [6 empty] | √ |  |  | 0 | 0 | 0
B.印刷不良 |  | a.色偏b.套印不正c.水干d.水大e.刮花/拖花f.粘花g.喷粉花h.针位不一致i.滴油j.滴水k.字蹦l.墨屎m.重影n.印油不良 o.白页 p.条形码 q.其它: | [6 empty] | √ |  |  | 0 | 0 | 0
C.烫金/击凸不良 |  | a.套位不正 b. 烫金不牢 c. 烫金断裂/有孔 d. 漏烫金 e. 粘金 f. 掉金粉 g.其它: | [6 empty] | √ |  |  | 0 | 0 | 0
D.表面处理不良 |  | a.过油粘花 b.哑色 c.吸塑不稳 d.过错油 e.磨光粘花f.UV不良 g.覆膜打皱 h.气泡 i.其它: | [6 empty] | √ |  |  | 0 | 0 | 0
E.厚度加工不良 |  | a.对裱裂开 b.胶水痕 c. 爆坑 d.裱后伸长 e.裱后弯曲f.短坑 g.甩坑 h.裱坑针位不一致 i.其它:
F.啤压不良 |  | a.爆线b.啤走位c.尺寸不符d.啤不穿e.扭线f.形状不符 g.压线不良 h.刀线变形 i.其它: | [6 empty] | √ |  |  | 0 | 0 | 0
G.制盒不良 |  | a.粘口脱离b.胶水痕c.粘花盒面d.粘位不正e.胶片不符f.压线 g.扣底爆线 h.其它: | [6 empty] | √ |  |  | 0 | 0 | 0
H.手工不良 |  | a.褶皱痕b.拖花c.污迹d.混错货e.折线不正f.页数不对g.混贴标签 h.其它: | [6 empty] | √ |  |  | 0 | 0 | 0
I.包装不良 |  | a.数量不对b.带痕c.装箱尺寸不符d.混装e.将坏货包装f.标记不对 h.放位不符 i.其它: | [6 empty] | √ |  |  | 0 | 0 | 0
J.搬运不良 |  | a.碰坏 b.损坏 c.缺失 d.其它: | [6 empty] | √ |  |  | 0 | 0 | 0
K.其它
总计： | [11 empty] | 0 | 0 | 0
Test Items(测试项目）：
1.Paper Type(纸类） |  | 350克白卡 |  |  | 2.纸质厚度(mm):(+10%) |  |  |  | 0.47 | 3.材料体积(cm3):(±10%)
3.产品尺寸（mm): |  | Length(长） |  | 136 |  | Width(宽） |  | 94 |  | Depth(高） | 50
4.产品重量(g)：(+10%) |  |  |  |  | 光泽度： |  | 度 |  |  | 胶水牢度(撕破) |  | ■ 合格 □ 不合格
耐磨: | ■ 合格 □ 不合格 |  |  |  | 爆破强度： |  | kg/cm2 |  |  | 其他：
3M810胶带牢度: ■合格 □ 不合格 |  |  |  |  | 耐黄变: |  | □ 合格 □ 不合格
检验结果： |  | ■ | 接 受 — |  | 可进行出货
|  | □ | 不接受 — |  | □重选/ □返工 / □特准出货
|  |  |  | — | 其它方法
QA经理/QA工程师复核：
保存期限：1年

## ZF53-90-0111 (2) (hidden)
SHANGHAI SUNGLOW PRINTNG CO,.LTD
上海翔港印务有限公司
FINAL INSPECTION REPORT | [12 empty] | 附件9.4.1 Rev.06
最终检验报告
Customer 客 户 |  | ESTEE LAUDER |  |  |  | 送货单号 |  |  |  | Inspection Date 检验日期 |  | 2015-03-25
[6 empty] | Sunsun No. 产品编号 |  | 4500820628
Product Description 产品名称 |  | F'15 GWP CARTON |  |  |  | Job No. 工程单号 |  | XG15010284 |  | Delivery Date 送货日期 |  | 2015-03-31
Customer Item Code客户产品代码 |  | ZF53-90-0111 |  |  |  | Production Date日期 |  |  |  | QC Tnspector 检验人 |  | 陶亚萍
Sampling Plan 抽样计划 |  | GB/T2828 |  |  | Critical(AQL= 0 ) |  |  |  | Major(AQL=_1.0_) |  | Minor(AQL=_2.5_)
Lot Size 批量 | 1235 | Sample Size 抽样数量 |  | 32 | Accpt:_0_pc |  | Reject:_0_pc |  | Accpt:_1_pc | Reject:_2_pc | Accpt:_2_pc |  | Reject:_3_pc
缺陷分类 |  | 缺陷项目 | [6 empty] | 需检查项目 请打“√” | 发现的缺陷描述 |  | 缺陷类别
[12 empty] | 严重 Critical | 主要 Major | 次要 Minor
A.制版不良: |  | a.字蹦 b.尺寸不符 c.辅助线位置不对 d.套版不正 e.版面脏迹未消干净 f.其它: | [6 empty] | √ |  |  | 0 | 0 | 0
B.印刷不良 |  | a.色偏b.套印不正c.水干d.水大e.刮花/拖花f.粘花g.喷粉花h.针位不一致i.滴油j.滴水k.字蹦l.墨屎m.重影n.印油不良 o.白页 p.条形码 q.其它: | [6 empty] | √ |  |  | 0 | 0 | 0
C.烫金/击凸不良 |  | a.套位不正 b. 烫金不牢 c. 烫金断裂/有孔 d. 漏烫金 e. 粘金 f. 掉金粉 g.其它: | [6 empty] | √ |  |  | 0 | 0 | 0
D.表面处理不良 |  | a.过油粘花 b.哑色 c.吸塑不稳 d.过错油 e.磨光粘花f.UV不良 g.覆膜打皱 h.气泡 i.其它: | [6 empty] | √ |  |  | 0 | 0 | 0
E.厚度加工不良 |  | a.对裱裂开 b.胶水痕 c. 爆坑 d.裱后伸长 e.裱后弯曲f.短坑 g.甩坑 h.裱坑针位不一致 i.其它:
F.啤压不良 |  | a.爆线b.啤走位c.尺寸不符d.啤不穿e.扭线f.形状不符 g.压线不良 h.刀线变形 i.其它: | [6 empty] | √ |  |  | 0 | 0 | 0
G.制盒不良 |  | a.粘口脱离b.胶水痕c.粘花盒面d.粘位不正e.胶片不符f.压线 g.扣底爆线 h.其它: | [6 empty] | √ |  |  | 0 | 0 | 0
H.手工不良 |  | a.褶皱痕b.拖花c.污迹d.混错货e.折线不正f.页数不对g.混贴标签 h.其它: | [6 empty] | √ |  |  | 0 | 0 | 0
I.包装不良 |  | a.数量不对b.带痕c.装箱尺寸不符d.混装e.将坏货包装f.标记不对 h.放位不符 i.其它: | [6 empty] | √ |  |  | 0 | 0 | 0
J.搬运不良 |  | a.碰坏 b.损坏 c.缺失 d.其它: | [6 empty] | √ |  |  | 0 | 0 | 0
K.其它
总计： | [11 empty] | 0 | 0 | 0
Test Items(测试项目）：
1.Paper Type(纸类） |  | 350克白卡 |  |  | 2.纸质厚度(mm):(+10%) |  |  |  | 0.47 | 3.材料体积(cm3):(±10%)
3.产品尺寸（mm): |  | Length(长） |  | 136 |  | Width(宽） |  | 94 |  | Depth(高） | 50
4.产品重量(g)：(+10%) |  |  |  |  | 光泽度： |  | 度 |  |  | 胶水牢度(撕破) |  | ■ 合格 □ 不合格
耐磨: | ■ 合格 □ 不合格 |  |  |  | 爆破强度： |  | kg/cm2 |  |  | 其他：
3M810胶带牢度: ■合格 □ 不合格 |  |  |  |  | 耐黄变: |  | □ 合格 □ 不合格
检验结果： |  | ■ | 接 受 — |  | 可进行出货
|  | □ | 不接受 — |  | □重选/ □返工 / □特准出货
|  |  |  | — | 其它方法
QA经理/QA工程师复核：
保存期限：1年

## 妆前乳
Certificate of Analysis
产品检验合格报告 | [5 empty] | FQC编号：20220520-002
1.Contract Item Description合同信息描述:
Product 产品名称 |  |  | Order NO 订单号码 |  | Order Qty 订单数量 | 10100
Part Num 货 号 |  |  | Lot Num 批 号 |  | Customer 客 户 | 杭州阿丽娅化妆品有限公司
2.Product Item Description产品信息描述 :
Material 材质 |  |  | Size 规格 |  | Place 检验地点
3.Inspection Item Description检验信息描述 :
Delivery Qty 出货数量 |  |  | Total ctns 总箱数 |  | Check ctns 抽检箱数
Sample Qty 抽检数 |  |  | PCS/ctns 装箱数量 |  | Stamping/ctns 每箱抽检数
按照GB/T2828.1-2012正常检验一次抽样方案，一般水平‖，AQL：严重0.65，主要1.5，次要4.0。特殊情况按照约定执行
4.Inspection Result Description检验结果描述:
Defect Descriptionque缺陷描述 | [5 empty] | Critical 严重 | Major 主要 | Minor 次要
1 | 蹭脏 |  |  |  |  | 0 | 0 | 8
2
3
4
Total Defectives总缺陷 | [5 empty] | 0 | 0 | 8
Max Allowed允收数 | [5 empty] | 5 | 10 | 21
5 .Function Test功能测试:（Sampling plan/抽样方案：S-2，AQL1.5，检验数据另见尺寸功能检测表）
Check Point测试项目 |  |  |  |  | Qty数量 | Test Result测试结果
1 | 尺寸测试
2 | 成型测试
3 | 粘合牢度测试
4 | 耐摩擦测试
5 | 重量测试
6 | 耐折度测试
7 | 条码测试
8 | 胶带测试
9
Max Allowed允收数 |  |  |  |  | 0 | 判定结果： ok
6.Inspection Judgment Description检验判定描述:
Accept 接受 |  | ■ | Reject 拒收 | □ | Concession 让步接受 | □
Inspector检验人: 邵慧澜 Date日期:2022.6.2

## 尺寸功能
产品尺寸/功能检测表
Product 产品名称 | 3ml粉霜小样卡盒#368/278/369 | Part Num 货 号 |  |  | Order NO 订单号码 |  |  |  | Lot Num 批 号 |  |  |  | Order Qty 订单数量 |  |  |  | Customer 客 户 | 杭州阿丽娅化妆品有限公司
尺寸检测:S-2，AQL1.5
| Item 测试项目 |  | Method 测试方法 | Nominal 标准 | Min 下限 | Max 上限 | 1 | 2 | 3 | 4 | 5 | 6 | 7 | 8 | 9 | 10 | Result判定 | Remarks备注
1 | 产品外径（长*宽*高mm） |  | 长/游标卡尺 | 产品检验标准 | 40 | 40.5 | 40.6 | 40.5 | 40.2 | 40 | 40.1 | 40 | 40.3 | 40.2 | 40.1 | 40 | OK
2 |  |  | 宽/游标卡尺 |  | 40.6 | 43.5 | 40.4 | 40.3 | 40.3 | 40.2 | 40.1 | 40.2 | 40.3 | 40 | 40.1 | 40.1 | OK
3 |  |  | 高/游标卡尺 |  | 33 | 33.2 | 33.1 | 33 | 33 | 33 | 33.3 | 33.1 | 33 | 33.1 | 33.2 | 33.3 | OK
4 | 重量测试 |  | 电子秤 |  | 4.48 | 4.3 | 4.3 | 4.2 | 4.2 | 4.5 | 4 | 4.1 | 4.3 | 4.2 | 4.1 | 4.2 | OK
5
6
12
13
14
15
功能检测：S-2，AQL1.5
| Item 测试项目 |  | Nominal 标准 |  | Min 下限 | Max 上限 | 1 | 2 | 3 | 4 | 5 | 6 | 7 | 8 | 9 | 10 | Result判定 | Remarks备注
1 | 重量测试 |  | 参照样品/产品检验标准
2 | 粘合牢度测试 |  | 用手直接撕开粘合位，是否可以看到纸纤维被撕开。而不是出现假粘现象。显有纸纤维撕开且撕裂面积达到80%或以上，则视为合格。 | [13 empty] | OK | bar: 1 to 8
3 | 耐摩擦测试 |  | 使用纸巾 4 磅的力摩擦 20 下. 纸巾无残留图文 无擦花为合格 | [13 empty] | OK | 覆哑膜不需耐磨测试 | bar: 1 to 8
4 | 胶带测试 |  | 用3M 810 胶纸 紧密贴在印刷及烫金位置，静置10秒后快速揭开，在不影响阅读的情况下，10%以内的轻微掉色是可以接受的 | [13 empty] | OK | bar: 1 to 8
5 | 耐折度测试 |  | 先向一个方向弯折 90 度，然后再向另一个方向 弯折 180 度，如此为 1 次，反复折叠 10 次. 无破损、爆线、爆色为合格 | [13 empty] | OK | bar: 1 to 8
6 | 条码测试 |  | 条码测试仪不同位置读取 10 次，读码数据必须 与标准一致，扫描等级达到 C 级；条码正确，且识别等级为C级或以上。 | [13 empty] | OK | bar: 1 to 8
7 | 成型测试 |  | 组装内卡与彩盒，彩盒与产品是否组装顺畅，尺寸配合Ok，组装顺畅，尺寸配合合理. | [13 empty] | OK | bar: 1 to 8
8
Remarks 备注
检验人： | 邵慧澜 |  | 检验日期 |  | 2022.6.2